## Sheet1
Part | Quantity | Package | Value | Supplier | Reference Number | Cost (1) | Cost (10)
1x4 Header Female | 2 | PTH |  | Digikey | S7002-ND | 0.85 | 6.58
1x5 Header (Female) | 2 | PTH |  | Digikey | S6103-ND | 1.7 | 13.22
2x20 Header (Female) | 1 | PTH |  | Digikey | 1528-1385-ND | 3.73 | 30.83
100nF Capacitor | 4 | PTH | 100nF | Digikey | BC1160CT-ND | 1.45 | 10.05
10uF Capacitor | 1 | PTH | 10uF | Digikey | 445-8465-ND | 1.45 | 11.37
1kΩ Resistor | 1 | PTH | 1kΩ | Digikey | CF14JT1K00CT-ND | 0.15 | 0.58
3.9kΩ Resistor | 4 | PTH | 3.9kΩ | Digikey | CF14JT3K90CT-ND | 0.6 | 2.32
4.7kΩ Resistor | 3 | PTH | 4.7kΩ | Digikey | CF14JT4K70CT-ND | 0.45 | 1.74
3MM LED | 1 | PTH |  | Digikey | 1497-1025-ND | 0.61 | 4.39
N-Channel Logic Level MOSFET | 2 | TO-92 | 2N7000 | Digikey | 2N7000BU-ND | 0.5 | 3.73
Real Time clock Battery | 1 |  |  | Digikey | P189-ND | 0.48 | 4.41
Real Time Clock (I2C) | 1 | Breakout | DS3231 | Creatron | PRORT-003231 | 11.95 | 110.95
8-bit I2C ADC&DAC w/ sensors | 1 | Breakout | PCF8591 | Creatron | PRODA-008591 | 8.5 | 85
[5 empty] | TOTAL | 32.42 | 285.17